## Lists
Equation | Enum Val | Fact Type | Enum Val
Constant | 0 | Constant | 0
Linear | 1 | Distance From Target | 1
Exponential | 2 | Angle From Target | 2
Sigmoid | 3

## Linear
Input | Utility | Input Min | 0 | Standard Line | y = mx + c
0 | 0 | Input Max | 1
0.01 | 0.01
0.02 | 0.02 | Slope | 1
0.03 | 0.03 | Y Shift | 0
0.04 | 0.04
0.05 | 0.05
0.06 | 0.06
0.07 | 0.07
0.08 | 0.08
0.09 | 0.09
0.1 | 0.1
0.11 | 0.11
0.12 | 0.12
0.13 | 0.13
0.14 | 0.14
0.15 | 0.15
0.16 | 0.16
0.17 | 0.17
0.18 | 0.18
0.19 | 0.19
0.2 | 0.2
0.21 | 0.21
0.22 | 0.22
0.23 | 0.23
0.24 | 0.24
0.25 | 0.25
0.26 | 0.26
0.27 | 0.27
0.28 | 0.28
0.29 | 0.29
0.3 | 0.3
0.31 | 0.31
0.32 | 0.32
0.33 | 0.33
0.34 | 0.34
0.35 | 0.35
0.36 | 0.36
0.37 | 0.37
0.38 | 0.38
0.39 | 0.39
0.4 | 0.4
0.41 | 0.41
0.42 | 0.42
0.43 | 0.43
0.44 | 0.44
0.45 | 0.45
0.46 | 0.46
0.47 | 0.47
0.48 | 0.48
0.49 | 0.49
0.5 | 0.5
0.51 | 0.51
0.52 | 0.52
0.53 | 0.53
0.54 | 0.54
0.55 | 0.55
0.56 | 0.56
0.57 | 0.57
0.58 | 0.58
0.59 | 0.59
0.6 | 0.6
0.61 | 0.61
0.62 | 0.62
0.63 | 0.63
0.64 | 0.64
0.65 | 0.65
0.66 | 0.66
0.67 | 0.67
0.68 | 0.68
0.69 | 0.69
0.7 | 0.7
0.71 | 0.71
0.72 | 0.72
0.73 | 0.73
0.74 | 0.74
0.75 | 0.75
0.76 | 0.76
0.77 | 0.77
0.78 | 0.78
0.79 | 0.79
0.8 | 0.8
0.81 | 0.81
0.82 | 0.82
0.83 | 0.83
0.84 | 0.84
0.85 | 0.85
0.86 | 0.86
0.87 | 0.87
0.88 | 0.88
0.89 | 0.89
0.9 | 0.9
0.91 | 0.91
0.92 | 0.92
0.93 | 0.93
0.94 | 0.94
0.95 | 0.95
0.96 | 0.96
0.97 | 0.97
0.98 | 0.98
0.99 | 0.99
1 | 1
1.01 | 1
1.02 | 1
1.03 | 1
1.04 | 1
1.05 | 1
1.06 | 1
1.07 | 1
1.08 | 1
1.09 | 1
1.1 | 1
1.11 | 1
1.12 | 1
1.13 | 1
1.14 | 1
1.15 | 1
1.16 | 1
1.17 | 1
1.18 | 1
1.19 | 1
1.2 | 1
1.21 | 1
1.22 | 1
1.23 | 1
1.24 | 1
1.25 | 1
1.26 | 1
1.27 | 1
1.28 | 1
1.29 | 1
1.3 | 1
1.31 | 1
1.32 | 1
1.33 | 1
1.34 | 1
1.35 | 1
1.36 | 1
1.37 | 1
1.38 | 1
1.39 | 1
1.4 | 1
1.41 | 1
1.42 | 1
1.43 | 1
1.44 | 1
1.45 | 1
1.46 | 1
1.47 | 1
1.48 | 1
1.49 | 1
1.5 | 1
1.51 | 1
1.52 | 1
1.53 | 1
1.54 | 1
1.55 | 1
1.56 | 1
1.57 | 1
1.58 | 1
1.59 | 1
1.6 | 1
1.61 | 1
1.62 | 1
1.63 | 1
1.64 | 1
1.65 | 1
1.66 | 1
1.67 | 1
1.68 | 1
1.69 | 1
1.7 | 1
1.71 | 1
1.72 | 1
1.73 | 1
1.74 | 1
1.75 | 1
1.76 | 1
1.77 | 1
1.78 | 1
1.79 | 1
1.8 | 1
1.81 | 1
1.82 | 1
1.83 | 1
1.84 | 1
1.85 | 1
1.86 | 1
1.87 | 1
1.88 | 1
1.89 | 1
1.9 | 1
1.91 | 1
1.92 | 1
1.93 | 1
1.94 | 1
1.95 | 1
1.96 | 1
1.97 | 1
1.98 | 1
1.99 | 1
2 | 1

## Exponential
Input | Utility | Input Min | 0 | Parabolas: Vertex Form | y = slope(x - Xshift)^E + Yshift
0 | #DIV/0! | Input Max | 1
0.005 | 0
0.01 | 0 | Slope | -0.01
0.015 | 0 | Exponent | -1
0.02 | 0 | X Shift | 0
0.025 | 0.1 | Y Shift | 0.5
0.03 | 0.16667
0.035 | 0.21429
0.04 | 0.25
0.045 | 0.27778
0.05 | 0.3
0.055 | 0.31818
0.06 | 0.33333
0.065 | 0.34615
0.07 | 0.35714
0.075 | 0.36667
0.08 | 0.375
0.085 | 0.38235
0.09 | 0.38889
0.095 | 0.39474
0.1 | 0.4
0.105 | 0.40476
0.11 | 0.40909
0.115 | 0.41304
0.12 | 0.41667
0.125 | 0.42
0.13 | 0.42308
0.135 | 0.42593
0.14 | 0.42857
0.145 | 0.43103
0.15 | 0.43333
0.155 | 0.43548
0.16 | 0.4375
0.165 | 0.43939
0.17 | 0.44118
0.175 | 0.44286
0.18 | 0.44444
0.185 | 0.44595
0.19 | 0.44737
0.195 | 0.44872
0.2 | 0.45
0.205 | 0.45122
0.21 | 0.45238
0.215 | 0.45349
0.22 | 0.45455
0.225 | 0.45556
0.23 | 0.45652
0.235 | 0.45745
0.24 | 0.45833
0.245 | 0.45918
0.25 | 0.46
0.255 | 0.46078
0.26 | 0.46154
0.265 | 0.46226
0.27 | 0.46296
0.275 | 0.46364
0.28 | 0.46429
0.285 | 0.46491
0.29 | 0.46552
0.295 | 0.4661
0.3 | 0.46667
0.305 | 0.46721
0.31 | 0.46774
0.315 | 0.46825
0.32 | 0.46875
0.325 | 0.46923
0.33 | 0.4697
0.335 | 0.47015
0.34 | 0.47059
0.345 | 0.47101
0.35 | 0.47143
0.355 | 0.47183
0.36 | 0.47222
0.365 | 0.4726
0.37 | 0.47297
0.375 | 0.47333
0.38 | 0.47368
0.385 | 0.47403
0.39 | 0.47436
0.395 | 0.47468
0.4 | 0.475
0.405 | 0.47531
0.41 | 0.47561
0.415 | 0.4759
0.42 | 0.47619
0.425 | 0.47647
0.43 | 0.47674
0.435 | 0.47701
0.44 | 0.47727
0.445 | 0.47753
0.45 | 0.47778
0.455 | 0.47802
0.46 | 0.47826
0.465 | 0.47849
0.47 | 0.47872
0.475 | 0.47895
0.48 | 0.47917
0.485 | 0.47938
0.49 | 0.47959
0.495 | 0.4798
0.5 | 0.48
0.505 | 0.4802
0.51 | 0.48039
0.515 | 0.48058
0.52 | 0.48077
0.525 | 0.48095
0.53 | 0.48113
0.535 | 0.48131
0.54 | 0.48148
0.545 | 0.48165
0.55 | 0.48182
0.555 | 0.48198
0.56 | 0.48214
0.565 | 0.4823
0.57 | 0.48246
0.575 | 0.48261
0.58 | 0.48276
0.585 | 0.48291
0.59 | 0.48305
0.595 | 0.48319
0.6 | 0.48333
0.605 | 0.48347
0.61 | 0.48361
0.615 | 0.48374
0.62 | 0.48387
0.625 | 0.484
0.63 | 0.48413
0.635 | 0.48425
0.64 | 0.48438
0.645 | 0.4845
0.65 | 0.48462
0.655 | 0.48473
0.66 | 0.48485
0.665 | 0.48496
0.67 | 0.48507
0.675 | 0.48519
0.68 | 0.48529
0.685 | 0.4854
0.69 | 0.48551
0.695 | 0.48561
0.7 | 0.48571
0.705 | 0.48582
0.71 | 0.48592
0.715 | 0.48601
0.72 | 0.48611
0.725 | 0.48621
0.73 | 0.4863
0.735 | 0.48639
0.74 | 0.48649
0.745 | 0.48658
0.75 | 0.48667
0.755 | 0.48675
0.76 | 0.48684
0.765 | 0.48693
0.77 | 0.48701
0.775 | 0.4871
0.78 | 0.48718
0.785 | 0.48726
0.79 | 0.48734
0.795 | 0.48742
0.8 | 0.4875
0.805 | 0.48758
0.81 | 0.48765
0.815 | 0.48773
0.82 | 0.4878
0.825 | 0.48788
0.83 | 0.48795
0.835 | 0.48802
0.84 | 0.4881
0.845 | 0.48817
0.85 | 0.48824
0.855 | 0.4883
0.86 | 0.48837
0.865 | 0.48844
0.87 | 0.48851
0.875 | 0.48857
0.88 | 0.48864
0.885 | 0.4887
0.89 | 0.48876
0.895 | 0.48883
0.9 | 0.48889
0.905 | 0.48895
0.91 | 0.48901
0.915 | 0.48907
0.92 | 0.48913
0.925 | 0.48919
0.93 | 0.48925
0.935 | 0.4893
0.94 | 0.48936
0.945 | 0.48942
0.95 | 0.48947
0.955 | 0.48953
0.96 | 0.48958
0.965 | 0.48964
0.97 | 0.48969
0.975 | 0.48974
0.98 | 0.4898
0.985 | 0.48985
0.99 | 0.4899
0.995 | 0.48995
1 | 0.49

## Sigmoid
Input | Utility | Input Min | 0 | Sigmoid | y = (E / (1 + e^(Xshift + Slope*x))) + YShift | https://www.desmos.com/calculator/kn9tpwdan5
0 | 0.89945 | Input Max | 1
0.005 | 0.8994
0.01 | 0.89934 | Slope | 19
0.015 | 0.89927 | Exponent | 0.6
0.02 | 0.8992 | X Shift | -7
0.025 | 0.89912 | Y Shift | 0.3
0.03 | 0.89903
0.035 | 0.89894
0.04 | 0.89883
0.045 | 0.89872
0.05 | 0.89859
0.055 | 0.89845
0.06 | 0.89829
0.065 | 0.89812
0.07 | 0.89794
0.075 | 0.89773
0.08 | 0.89751
0.085 | 0.89726
0.09 | 0.89699
0.095 | 0.89669
0.1 | 0.89636
0.105 | 0.896
0.11 | 0.89561
0.115 | 0.89517
0.12 | 0.8947
0.125 | 0.89417
0.13 | 0.8936
0.135 | 0.89297
0.14 | 0.89228
0.145 | 0.89152
0.15 | 0.89068
0.155 | 0.88977
0.16 | 0.88877
0.165 | 0.88768
0.17 | 0.88648
0.175 | 0.88516
0.18 | 0.88372
0.185 | 0.88215
0.19 | 0.88043
0.195 | 0.87855
0.2 | 0.87649
0.205 | 0.87425
0.21 | 0.87181
0.215 | 0.86914
0.22 | 0.86624
0.225 | 0.86308
0.23 | 0.85965
0.235 | 0.85592
0.24 | 0.85189
0.245 | 0.84751
0.25 | 0.84278
0.255 | 0.83767
0.26 | 0.83216
0.265 | 0.82623
0.27 | 0.81986
0.275 | 0.81303
0.28 | 0.80573
0.285 | 0.79793
0.29 | 0.78963
0.295 | 0.78082
0.3 | 0.77149
0.305 | 0.76163
0.31 | 0.75126
0.315 | 0.74039
0.32 | 0.72901
0.325 | 0.71717
0.33 | 0.70487
0.335 | 0.69216
0.34 | 0.67908
0.345 | 0.66566
0.35 | 0.65197
0.355 | 0.63804
0.36 | 0.62395
0.365 | 0.60975
0.37 | 0.5955
0.375 | 0.58128
0.38 | 0.56714
0.385 | 0.55314
0.39 | 0.53935
0.395 | 0.52583
0.4 | 0.51261
0.405 | 0.49976
0.41 | 0.48731
0.415 | 0.4753
0.42 | 0.46375
0.425 | 0.45268
0.43 | 0.44213
0.435 | 0.43208
0.44 | 0.42256
0.445 | 0.41355
0.45 | 0.40507
0.455 | 0.39709
0.46 | 0.3896
0.465 | 0.3826
0.47 | 0.37606
0.475 | 0.36997
0.48 | 0.36431
0.485 | 0.35906
0.49 | 0.35419
0.495 | 0.34969
0.5 | 0.34553
0.505 | 0.34169
0.51 | 0.33815
0.515 | 0.33489
0.52 | 0.3319
0.525 | 0.32915
0.53 | 0.32663
0.535 | 0.32431
0.54 | 0.32219
0.545 | 0.32025
0.55 | 0.31847
0.555 | 0.31684
0.56 | 0.31535
0.565 | 0.314
0.57 | 0.31275
0.575 | 0.31162
0.58 | 0.31059
0.585 | 0.30964
0.59 | 0.30878
0.595 | 0.308
0.6 | 0.30728
0.605 | 0.30663
0.61 | 0.30603
0.615 | 0.30549
0.62 | 0.305
0.625 | 0.30455
0.63 | 0.30414
0.635 | 0.30377
0.64 | 0.30343
0.645 | 0.30312
0.65 | 0.30284
0.655 | 0.30258
0.66 | 0.30235
0.665 | 0.30214
0.67 | 0.30194
0.675 | 0.30177
0.68 | 0.30161
0.685 | 0.30146
0.69 | 0.30133
0.695 | 0.30121
0.7 | 0.3011
0.705 | 0.301
0.71 | 0.30091
0.715 | 0.30083
0.72 | 0.30075
0.725 | 0.30068
0.73 | 0.30062
0.735 | 0.30057
0.74 | 0.30052
0.745 | 0.30047
0.75 | 0.30043
0.755 | 0.30039
0.76 | 0.30035
0.765 | 0.30032
0.77 | 0.30029
0.775 | 0.30027
0.78 | 0.30024
0.785 | 0.30022
0.79 | 0.3002
0.795 | 0.30018
0.8 | 0.30016
0.805 | 0.30015
0.81 | 0.30014
0.815 | 0.30012
0.82 | 0.30011
0.825 | 0.3001
0.83 | 0.30009
0.835 | 0.30008
0.84 | 0.30008
0.845 | 0.30007
0.85 | 0.30006
0.855 | 0.30006
0.86 | 0.30005
0.865 | 0.30005
0.87 | 0.30004
0.875 | 0.30004
0.88 | 0.30004
0.885 | 0.30003
0.89 | 0.30003
0.895 | 0.30003
0.9 | 0.30002
0.905 | 0.30002
0.91 | 0.30002
0.915 | 0.30002
0.92 | 0.30002
0.925 | 0.30002
0.93 | 0.30001
0.935 | 0.30001
0.94 | 0.30001
0.945 | 0.30001
0.95 | 0.30001
0.955 | 0.30001
0.96 | 0.30001
0.965 | 0.30001
0.97 | 0.30001
0.975 | 0.30001
0.98 | 0.30001
0.985 | 0.3
0.99 | 0.3
0.995 | 0.3
1 | 0.3

## Considerations
Name | Type | Slope | Exponent | X Shift | Y Shift | Fact Type | Input Min | Input Max | Graph | 0 | 0.01 | 0.02 | 0.03 | 0.04 | 0.05 | 0.06 | 0.07 | 0.08 | 0.09 | 0.1 | 0.11 | 0.12 | 0.13 | 0.14 | 0.15 | 0.16 | 0.17 | 0.18 | 0.19 | 0.2 | 0.21 | 0.22 | 0.23 | 0.24 | 0.25 | 0.26 | 0.27 | 0.28 | 0.29 | 0.3 | 0.31 | 0.32 | 0.33 | 0.34 | 0.35 | 0.36 | 0.37 | 0.38 | 0.39 | 0.4 | 0.41 | 0.42 | 0.43 | 0.44 | 0.45 | 0.46 | 0.47 | 0.48 | 0.49 | 0.5 | 0.51 | 0.52 | 0.53 | 0.54 | 0.55 | 0.56 | 0.57 | 0.58 | 0.59 | 0.6 | 0.61 | 0.62 | 0.63 | 0.64 | 0.65 | 0.66 | 0.67 | 0.68 | 0.69 | 0.7 | 0.71 | 0.72 | 0.73 | 0.74 | 0.75 | 0.76 | 0.77 | 0.78 | 0.79 | 0.8 | 0.81 | 0.82 | 0.83 | 0.84 | 0.85 | 0.86 | 0.87 | 0.88 | 0.89 | 0.9 | 0.91 | 0.92 | 0.93 | 0.94 | 0.95 | 0.96 | 0.97 | 0.98 | 0.99 | 1
Exp Bottom Left | Exponential | 0.6 | 4 | 1 | 0.2 |  |  |  |  | 0.8 | 0.77636 | 0.75342 | 0.73118 | 0.70961 | 0.6887 | 0.66845 | 0.64883 | 0.62984 | 0.61145 | 0.59366 | 0.57645 | 0.55982 | 0.54374 | 0.5282 | 0.5132 | 0.49872 | 0.48475 | 0.47127 | 0.45828 | 0.44576 | 0.4337 | 0.42209 | 0.41092 | 0.40017 | 0.38984 | 0.37992 | 0.37039 | 0.36124 | 0.35247 | 0.34406 | 0.336 | 0.32829 | 0.32091 | 0.31385 | 0.3071 | 0.30066 | 0.29452 | 0.28866 | 0.28308 | 0.27776 | 0.2727 | 0.2679 | 0.26334 | 0.25901 | 0.2549 | 0.25102 | 0.24734 | 0.24387 | 0.24059 | 0.2375 | 0.23459 | 0.23185 | 0.22928 | 0.22686 | 0.2246 | 0.22249 | 0.22051 | 0.21867 | 0.21695 | 0.21536 | 0.21388 | 0.21251 | 0.21124 | 0.21008 | 0.209 | 0.20802 | 0.20712 | 0.20629 | 0.20554 | 0.20486 | 0.20424 | 0.20369 | 0.20319 | 0.20274 | 0.20234 | 0.20199 | 0.20168 | 0.20141 | 0.20117 | 0.20096 | 0.20078 | 0.20063 | 0.2005 | 0.20039 | 0.2003 | 0.20023 | 0.20017 | 0.20012 | 0.20009 | 0.20006 | 0.20004 | 0.20002 | 0.20001 | 0.20001 | 0.2 | 0.2 | 0.2 | 0.2 | 0.2 | 0.2
Exp Bottom Right | Exponential | 0.6 | 4 | 0 | 0.2 |  |  |  |  | 0.2 | 0.2 | 0.2 | 0.2 | 0.2 | 0.2 | 0.20001 | 0.20001 | 0.20002 | 0.20004 | 0.20006 | 0.20009 | 0.20012 | 0.20017 | 0.20023 | 0.2003 | 0.20039 | 0.2005 | 0.20063 | 0.20078 | 0.20096 | 0.20117 | 0.20141 | 0.20168 | 0.20199 | 0.20234 | 0.20274 | 0.20319 | 0.20369 | 0.20424 | 0.20486 | 0.20554 | 0.20629 | 0.20712 | 0.20802 | 0.209 | 0.21008 | 0.21124 | 0.21251 | 0.21388 | 0.21536 | 0.21695 | 0.21867 | 0.22051 | 0.22249 | 0.2246 | 0.22686 | 0.22928 | 0.23185 | 0.23459 | 0.2375 | 0.24059 | 0.24387 | 0.24734 | 0.25102 | 0.2549 | 0.25901 | 0.26334 | 0.2679 | 0.2727 | 0.27776 | 0.28308 | 0.28866 | 0.29452 | 0.30066 | 0.3071 | 0.31385 | 0.32091 | 0.32829 | 0.336 | 0.34406 | 0.35247 | 0.36124 | 0.37039 | 0.37992 | 0.38984 | 0.40017 | 0.41092 | 0.42209 | 0.4337 | 0.44576 | 0.45828 | 0.47127 | 0.48475 | 0.49872 | 0.5132 | 0.5282 | 0.54374 | 0.55982 | 0.57645 | 0.59366 | 0.61145 | 0.62984 | 0.64883 | 0.66845 | 0.6887 | 0.70961 | 0.73118 | 0.75342 | 0.77636 | 0.8
Exp Top Left | Exponential | -0.6 | 4 | 1 | 0.8 |  |  |  |  | 0.2 | 0.22364 | 0.24658 | 0.26882 | 0.29039 | 0.3113 | 0.33155 | 0.35117 | 0.37016 | 0.38855 | 0.40634 | 0.42355 | 0.44018 | 0.45626 | 0.4718 | 0.4868 | 0.50128 | 0.51525 | 0.52873 | 0.54172 | 0.55424 | 0.5663 | 0.57791 | 0.58908 | 0.59983 | 0.61016 | 0.62008 | 0.62961 | 0.63876 | 0.64753 | 0.65594 | 0.664 | 0.67171 | 0.67909 | 0.68615 | 0.6929 | 0.69934 | 0.70548 | 0.71134 | 0.71692 | 0.72224 | 0.7273 | 0.7321 | 0.73666 | 0.74099 | 0.7451 | 0.74898 | 0.75266 | 0.75613 | 0.75941 | 0.7625 | 0.76541 | 0.76815 | 0.77072 | 0.77314 | 0.7754 | 0.77751 | 0.77949 | 0.78133 | 0.78305 | 0.78464 | 0.78612 | 0.78749 | 0.78876 | 0.78992 | 0.791 | 0.79198 | 0.79288 | 0.79371 | 0.79446 | 0.79514 | 0.79576 | 0.79631 | 0.79681 | 0.79726 | 0.79766 | 0.79801 | 0.79832 | 0.79859 | 0.79883 | 0.79904 | 0.79922 | 0.79937 | 0.7995 | 0.79961 | 0.7997 | 0.79977 | 0.79983 | 0.79988 | 0.79991 | 0.79994 | 0.79996 | 0.79998 | 0.79999 | 0.79999 | 0.8 | 0.8 | 0.8 | 0.8 | 0.8 | 0.8
Exp Top Right | Exponential | -0.6 | 4 | 0 | 0.8 |  |  |  |  | 0.8 | 0.8 | 0.8 | 0.8 | 0.8 | 0.8 | 0.79999 | 0.79999 | 0.79998 | 0.79996 | 0.79994 | 0.79991 | 0.79988 | 0.79983 | 0.79977 | 0.7997 | 0.79961 | 0.7995 | 0.79937 | 0.79922 | 0.79904 | 0.79883 | 0.79859 | 0.79832 | 0.79801 | 0.79766 | 0.79726 | 0.79681 | 0.79631 | 0.79576 | 0.79514 | 0.79446 | 0.79371 | 0.79288 | 0.79198 | 0.791 | 0.78992 | 0.78876 | 0.78749 | 0.78612 | 0.78464 | 0.78305 | 0.78133 | 0.77949 | 0.77751 | 0.7754 | 0.77314 | 0.77072 | 0.76815 | 0.76541 | 0.7625 | 0.75941 | 0.75613 | 0.75266 | 0.74898 | 0.7451 | 0.74099 | 0.73666 | 0.7321 | 0.7273 | 0.72224 | 0.71692 | 0.71134 | 0.70548 | 0.69934 | 0.6929 | 0.68615 | 0.67909 | 0.67171 | 0.664 | 0.65594 | 0.64753 | 0.63876 | 0.62961 | 0.62008 | 0.61016 | 0.59983 | 0.58908 | 0.57791 | 0.5663 | 0.55424 | 0.54172 | 0.52873 | 0.51525 | 0.50128 | 0.4868 | 0.4718 | 0.45626 | 0.44018 | 0.42355 | 0.40634 | 0.38855 | 0.37016 | 0.35117 | 0.33155 | 0.3113 | 0.29039 | 0.26882 | 0.24658 | 0.22364 | 0.2
Close To Target | Exponential | 0.6 | 6 | 1 | 0.2 | Distance From Target | 0 | 20 |  | 0.8 | 0.76489 | 0.73151 | 0.69978 | 0.66965 | 0.64106 | 0.61392 | 0.58819 | 0.56381 | 0.54072 | 0.51886 | 0.49819 | 0.47864 | 0.46018 | 0.44274 | 0.42629 | 0.41078 | 0.39616 | 0.3824 | 0.36946 | 0.35729 | 0.34585 | 0.33512 | 0.32505 | 0.31562 | 0.30679 | 0.29852 | 0.2908 | 0.28359 | 0.27686 | 0.27059 | 0.26475 | 0.25932 | 0.25428 | 0.24959 | 0.24525 | 0.24123 | 0.23751 | 0.23408 | 0.23091 | 0.22799 | 0.22531 | 0.22284 | 0.22058 | 0.2185 | 0.21661 | 0.21488 | 0.2133 | 0.21186 | 0.21056 | 0.20938 | 0.2083 | 0.20734 | 0.20647 | 0.20568 | 0.20498 | 0.20435 | 0.20379 | 0.20329 | 0.20285 | 0.20246 | 0.20211 | 0.20181 | 0.20154 | 0.20131 | 0.2011 | 0.20093 | 0.20077 | 0.20064 | 0.20053 | 0.20044 | 0.20036 | 0.20029 | 0.20023 | 0.20019 | 0.20015 | 0.20011 | 0.20009 | 0.20007 | 0.20005 | 0.20004 | 0.20003 | 0.20002 | 0.20001 | 0.20001 | 0.20001 | 0.2 | 0.2 | 0.2 | 0.2 | 0.2 | 0.2 | 0.2 | 0.2 | 0.2 | 0.2 | 0.2 | 0.2 | 0.2 | 0.2 | 0.2
Far From Target | Exponential | -0.6 | 6 | 1 | 0.8 | Distance From Target | 0 | 20 |  | 0.2 | 0.23511 | 0.26849 | 0.30022 | 0.33035 | 0.35894 | 0.38608 | 0.41181 | 0.43619 | 0.45928 | 0.48114 | 0.50181 | 0.52136 | 0.53982 | 0.55726 | 0.57371 | 0.58922 | 0.60384 | 0.6176 | 0.63054 | 0.64271 | 0.65415 | 0.66488 | 0.67495 | 0.68438 | 0.69321 | 0.70148 | 0.7092 | 0.71641 | 0.72314 | 0.72941 | 0.73525 | 0.74068 | 0.74572 | 0.75041 | 0.75475 | 0.75877 | 0.76249 | 0.76592 | 0.76909 | 0.77201 | 0.77469 | 0.77716 | 0.77942 | 0.7815 | 0.78339 | 0.78512 | 0.7867 | 0.78814 | 0.78944 | 0.79063 | 0.7917 | 0.79266 | 0.79353 | 0.79432 | 0.79502 | 0.79565 | 0.79621 | 0.79671 | 0.79715 | 0.79754 | 0.79789 | 0.79819 | 0.79846 | 0.79869 | 0.7989 | 0.79907 | 0.79923 | 0.79936 | 0.79947 | 0.79956 | 0.79964 | 0.79971 | 0.79977 | 0.79981 | 0.79985 | 0.79989 | 0.79991 | 0.79993 | 0.79995 | 0.79996 | 0.79997 | 0.79998 | 0.79999 | 0.79999 | 0.79999 | 0.8 | 0.8 | 0.8 | 0.8 | 0.8 | 0.8 | 0.8 | 0.8 | 0.8 | 0.8 | 0.8 | 0.8 | 0.8 | 0.8 | 0.8
Angled Toward Target | Exponential | 0.6 | 6 | 1 | 0.2 | Angle From Target | 0 | 180 |  | 0.8 | 0.76489 | 0.73151 | 0.69978 | 0.66965 | 0.64106 | 0.61392 | 0.58819 | 0.56381 | 0.54072 | 0.51886 | 0.49819 | 0.47864 | 0.46018 | 0.44274 | 0.42629 | 0.41078 | 0.39616 | 0.3824 | 0.36946 | 0.35729 | 0.34585 | 0.33512 | 0.32505 | 0.31562 | 0.30679 | 0.29852 | 0.2908 | 0.28359 | 0.27686 | 0.27059 | 0.26475 | 0.25932 | 0.25428 | 0.24959 | 0.24525 | 0.24123 | 0.23751 | 0.23408 | 0.23091 | 0.22799 | 0.22531 | 0.22284 | 0.22058 | 0.2185 | 0.21661 | 0.21488 | 0.2133 | 0.21186 | 0.21056 | 0.20938 | 0.2083 | 0.20734 | 0.20647 | 0.20568 | 0.20498 | 0.20435 | 0.20379 | 0.20329 | 0.20285 | 0.20246 | 0.20211 | 0.20181 | 0.20154 | 0.20131 | 0.2011 | 0.20093 | 0.20077 | 0.20064 | 0.20053 | 0.20044 | 0.20036 | 0.20029 | 0.20023 | 0.20019 | 0.20015 | 0.20011 | 0.20009 | 0.20007 | 0.20005 | 0.20004 | 0.20003 | 0.20002 | 0.20001 | 0.20001 | 0.20001 | 0.2 | 0.2 | 0.2 | 0.2 | 0.2 | 0.2 | 0.2 | 0.2 | 0.2 | 0.2 | 0.2 | 0.2 | 0.2 | 0.2 | 0.2
Angled Away From Target | Exponential | -0.6 | 6 | 1 | 0.8 | Angle From Target | 0 | 180 |  | 0.2 | 0.23511 | 0.26849 | 0.30022 | 0.33035 | 0.35894 | 0.38608 | 0.41181 | 0.43619 | 0.45928 | 0.48114 | 0.50181 | 0.52136 | 0.53982 | 0.55726 | 0.57371 | 0.58922 | 0.60384 | 0.6176 | 0.63054 | 0.64271 | 0.65415 | 0.66488 | 0.67495 | 0.68438 | 0.69321 | 0.70148 | 0.7092 | 0.71641 | 0.72314 | 0.72941 | 0.73525 | 0.74068 | 0.74572 | 0.75041 | 0.75475 | 0.75877 | 0.76249 | 0.76592 | 0.76909 | 0.77201 | 0.77469 | 0.77716 | 0.77942 | 0.7815 | 0.78339 | 0.78512 | 0.7867 | 0.78814 | 0.78944 | 0.79063 | 0.7917 | 0.79266 | 0.79353 | 0.79432 | 0.79502 | 0.79565 | 0.79621 | 0.79671 | 0.79715 | 0.79754 | 0.79789 | 0.79819 | 0.79846 | 0.79869 | 0.7989 | 0.79907 | 0.79923 | 0.79936 | 0.79947 | 0.79956 | 0.79964 | 0.79971 | 0.79977 | 0.79981 | 0.79985 | 0.79989 | 0.79991 | 0.79993 | 0.79995 | 0.79996 | 0.79997 | 0.79998 | 0.79999 | 0.79999 | 0.79999 | 0.8 | 0.8 | 0.8 | 0.8 | 0.8 | 0.8 | 0.8 | 0.8 | 0.8 | 0.8 | 0.8 | 0.8 | 0.8 | 0.8 | 0.8

## Choices
Choice | Weight | Considerations | Graphs
Fly Towards Enemy | 1 |  |  | #N/A | #N/A | #N/A | #N/A | #N/A | #N/A | #N/A | #N/A | #N/A | #N/A | #N/A | #N/A | #N/A | #N/A | #N/A | #N/A | #N/A | #N/A | #N/A | #N/A | #N/A | #N/A | #N/A | #N/A | #N/A | #N/A | #N/A | #N/A | #N/A | #N/A | #N/A | #N/A | #N/A | #N/A | #N/A | #N/A | #N/A | #N/A | #N/A | #N/A | #N/A | #N/A | #N/A | #N/A | #N/A | #N/A | #N/A | #N/A | #N/A | #N/A | #N/A | #N/A | #N/A | #N/A | #N/A | #N/A | #N/A | #N/A | #N/A | #N/A | #N/A | #N/A | #N/A | #N/A | #N/A | #N/A | #N/A | #N/A | #N/A | #N/A | #N/A | #N/A | #N/A | #N/A | #N/A | #N/A | #N/A | #N/A | #N/A | #N/A | #N/A | #N/A | #N/A | #N/A | #N/A | #N/A | #N/A | #N/A | #N/A | #N/A | #N/A | #N/A | #N/A | #N/A | #N/A | #N/A | #N/A | #N/A | #N/A | #N/A | #N/A
|  | Far From Target |  | 0.2 | 0.23511 | 0.26849 | 0.30022 | 0.33035 | 0.35894 | 0.38608 | 0.41181 | 0.43619 | 0.45928 | 0.48114 | 0.50181 | 0.52136 | 0.53982 | 0.55726 | 0.57371 | 0.58922 | 0.60384 | 0.6176 | 0.63054 | 0.64271 | 0.65415 | 0.66488 | 0.67495 | 0.68438 | 0.69321 | 0.70148 | 0.7092 | 0.71641 | 0.72314 | 0.72941 | 0.73525 | 0.74068 | 0.74572 | 0.75041 | 0.75475 | 0.75877 | 0.76249 | 0.76592 | 0.76909 | 0.77201 | 0.77469 | 0.77716 | 0.77942 | 0.7815 | 0.78339 | 0.78512 | 0.7867 | 0.78814 | 0.78944 | 0.79063 | 0.7917 | 0.79266 | 0.79353 | 0.79432 | 0.79502 | 0.79565 | 0.79621 | 0.79671 | 0.79715 | 0.79754 | 0.79789 | 0.79819 | 0.79846 | 0.79869 | 0.7989 | 0.79907 | 0.79923 | 0.79936 | 0.79947 | 0.79956 | 0.79964 | 0.79971 | 0.79977 | 0.79981 | 0.79985 | 0.79989 | 0.79991 | 0.79993 | 0.79995 | 0.79996 | 0.79997 | 0.79998 | 0.79999 | 0.79999 | 0.79999 | 0.8 | 0.8 | 0.8 | 0.8 | 0.8 | 0.8 | 0.8 | 0.8 | 0.8 | 0.8 | 0.8 | 0.8 | 0.8 | 0.8 | 0.8
|  | Angled Toward Target |  | 0.8 | 0.76489 | 0.73151 | 0.69978 | 0.66965 | 0.64106 | 0.61392 | 0.58819 | 0.56381 | 0.54072 | 0.51886 | 0.49819 | 0.47864 | 0.46018 | 0.44274 | 0.42629 | 0.41078 | 0.39616 | 0.3824 | 0.36946 | 0.35729 | 0.34585 | 0.33512 | 0.32505 | 0.31562 | 0.30679 | 0.29852 | 0.2908 | 0.28359 | 0.27686 | 0.27059 | 0.26475 | 0.25932 | 0.25428 | 0.24959 | 0.24525 | 0.24123 | 0.23751 | 0.23408 | 0.23091 | 0.22799 | 0.22531 | 0.22284 | 0.22058 | 0.2185 | 0.21661 | 0.21488 | 0.2133 | 0.21186 | 0.21056 | 0.20938 | 0.2083 | 0.20734 | 0.20647 | 0.20568 | 0.20498 | 0.20435 | 0.20379 | 0.20329 | 0.20285 | 0.20246 | 0.20211 | 0.20181 | 0.20154 | 0.20131 | 0.2011 | 0.20093 | 0.20077 | 0.20064 | 0.20053 | 0.20044 | 0.20036 | 0.20029 | 0.20023 | 0.20019 | 0.20015 | 0.20011 | 0.20009 | 0.20007 | 0.20005 | 0.20004 | 0.20003 | 0.20002 | 0.20001 | 0.20001 | 0.20001 | 0.2 | 0.2 | 0.2 | 0.2 | 0.2 | 0.2 | 0.2 | 0.2 | 0.2 | 0.2 | 0.2 | 0.2 | 0.2 | 0.2 | 0.2
Fly Away From Enemey | 1 |  |  | #N/A | #N/A | #N/A | #N/A | #N/A | #N/A | #N/A | #N/A | #N/A | #N/A | #N/A | #N/A | #N/A | #N/A | #N/A | #N/A | #N/A | #N/A | #N/A | #N/A | #N/A | #N/A | #N/A | #N/A | #N/A | #N/A | #N/A | #N/A | #N/A | #N/A | #N/A | #N/A | #N/A | #N/A | #N/A | #N/A | #N/A | #N/A | #N/A | #N/A | #N/A | #N/A | #N/A | #N/A | #N/A | #N/A | #N/A | #N/A | #N/A | #N/A | #N/A | #N/A | #N/A | #N/A | #N/A | #N/A | #N/A | #N/A | #N/A | #N/A | #N/A | #N/A | #N/A | #N/A | #N/A | #N/A | #N/A | #N/A | #N/A | #N/A | #N/A | #N/A | #N/A | #N/A | #N/A | #N/A | #N/A | #N/A | #N/A | #N/A | #N/A | #N/A | #N/A | #N/A | #N/A | #N/A | #N/A | #N/A | #N/A | #N/A | #N/A | #N/A | #N/A | #N/A | #N/A | #N/A | #N/A | #N/A | #N/A | #N/A | #N/A
|  | Close To Target |  | 0.8 | 0.76489 | 0.73151 | 0.69978 | 0.66965 | 0.64106 | 0.61392 | 0.58819 | 0.56381 | 0.54072 | 0.51886 | 0.49819 | 0.47864 | 0.46018 | 0.44274 | 0.42629 | 0.41078 | 0.39616 | 0.3824 | 0.36946 | 0.35729 | 0.34585 | 0.33512 | 0.32505 | 0.31562 | 0.30679 | 0.29852 | 0.2908 | 0.28359 | 0.27686 | 0.27059 | 0.26475 | 0.25932 | 0.25428 | 0.24959 | 0.24525 | 0.24123 | 0.23751 | 0.23408 | 0.23091 | 0.22799 | 0.22531 | 0.22284 | 0.22058 | 0.2185 | 0.21661 | 0.21488 | 0.2133 | 0.21186 | 0.21056 | 0.20938 | 0.2083 | 0.20734 | 0.20647 | 0.20568 | 0.20498 | 0.20435 | 0.20379 | 0.20329 | 0.20285 | 0.20246 | 0.20211 | 0.20181 | 0.20154 | 0.20131 | 0.2011 | 0.20093 | 0.20077 | 0.20064 | 0.20053 | 0.20044 | 0.20036 | 0.20029 | 0.20023 | 0.20019 | 0.20015 | 0.20011 | 0.20009 | 0.20007 | 0.20005 | 0.20004 | 0.20003 | 0.20002 | 0.20001 | 0.20001 | 0.20001 | 0.2 | 0.2 | 0.2 | 0.2 | 0.2 | 0.2 | 0.2 | 0.2 | 0.2 | 0.2 | 0.2 | 0.2 | 0.2 | 0.2 | 0.2
|  | Angled Away From Target |  | 0.2 | 0.23511 | 0.26849 | 0.30022 | 0.33035 | 0.35894 | 0.38608 | 0.41181 | 0.43619 | 0.45928 | 0.48114 | 0.50181 | 0.52136 | 0.53982 | 0.55726 | 0.57371 | 0.58922 | 0.60384 | 0.6176 | 0.63054 | 0.64271 | 0.65415 | 0.66488 | 0.67495 | 0.68438 | 0.69321 | 0.70148 | 0.7092 | 0.71641 | 0.72314 | 0.72941 | 0.73525 | 0.74068 | 0.74572 | 0.75041 | 0.75475 | 0.75877 | 0.76249 | 0.76592 | 0.76909 | 0.77201 | 0.77469 | 0.77716 | 0.77942 | 0.7815 | 0.78339 | 0.78512 | 0.7867 | 0.78814 | 0.78944 | 0.79063 | 0.7917 | 0.79266 | 0.79353 | 0.79432 | 0.79502 | 0.79565 | 0.79621 | 0.79671 | 0.79715 | 0.79754 | 0.79789 | 0.79819 | 0.79846 | 0.79869 | 0.7989 | 0.79907 | 0.79923 | 0.79936 | 0.79947 | 0.79956 | 0.79964 | 0.79971 | 0.79977 | 0.79981 | 0.79985 | 0.79989 | 0.79991 | 0.79993 | 0.79995 | 0.79996 | 0.79997 | 0.79998 | 0.79999 | 0.79999 | 0.79999 | 0.8 | 0.8 | 0.8 | 0.8 | 0.8 | 0.8 | 0.8 | 0.8 | 0.8 | 0.8 | 0.8 | 0.8 | 0.8 | 0.8 | 0.8